## 测点1
原始记录格式编号：NO:JLGS/RG-2061-2020 | [10 empty] | 原始记录格式编号：NO:JLGS/RG-2061-2020 | [9 empty] | 原始记录格式编号：NO:JLGS/RG-2061-2020
环境试验设备校准记录 | [10 empty] | 环境试验设备校准记录 | [9 empty] | 环境试验设备校准记录
记录（证书）编号： | [6 empty] | 第 1 | 页 共 | 3 | 页 | 记录（证书）编号： | [5 empty] | 第 2 | 页 共 | 3 | 页 | 记录（证书）编号： |  |  |  | 第 3 | 页 共 | 3 | 页
委托单位名称 | [10 empty] | 2.校准记录
地 址 | [10 empty] | 温度参数校准记录 |  |  | 温度设定值： |  |  | ℃； |  | 单位：℃。 |  | 相对湿度参数校准记录 |  |  | 相对湿度设定值： | %； |  | 单位：（%）。
样品名称 | 型号/规格 |  | 生产厂 |  |  | 出厂编号 |  |  | 最大允许误差/准确度等级/测量不确定度 |  | 次数 | 标准器实测示值 | [8 empty] | 次数 | 标准器实测示值
[12 empty] | 1 | 2 | 3 | 4 | 5 | 6 | 7 | 8 | 9 |  | O | A | B
[9 empty] | / |  | 1 | [9 empty] | 1
校准日期 |  |  |  | 建议再校日期 |  | /年 /月 / 日 |  |  |  |  | 2 | [9 empty] | 2
环境温度 |  |  | ℃ | 相对湿度 | [5 empty] | %RH | 3 | [9 empty] | 3
大气压力 | / |  |  | 校准地点 | [6 empty] | 4 | [9 empty] | 4
标准器名称 | 出厂编号 | 测量范围 |  | 最大允许误差/准确度等级/测量不确定度 |  |  | 溯源单位及溯源证书编号 |  | 有效期至 |  | 5 | [9 empty] | 5
[11 empty] | 6 | [9 empty] | 6
温度自动 测试系统 | [10 empty] | 7 | [9 empty] | 7
[11 empty] | 8 | [9 empty] | 8
温湿度计 |  | (0～100)%RH |  | U=(0.6～0.8)%RH k=2 |  |  | 中国计量科学研究院/HXsp2020-00458 |  | 2021-03-30 |  | 9 | [9 empty] | 9
[11 empty] | 10 | [9 empty] | 10
[11 empty] | 11 | [9 empty] | 11
[11 empty] | 12 | [9 empty] | 12
[11 empty] | 13 | [9 empty] | 13
校准依据 | 参照JJF1101-2019环境试验设备温度、湿度参数校准规范 | [9 empty] | 14 | [9 empty] | 14
校准员 |  |  |  |  | 核验员 | [5 empty] | 15 | [9 empty] | 15
[11 empty] | 16 | [9 empty] | 16
[11 empty] | 最大值 | [9 empty] | 最大值
1.传感器布点示意图 | [10 empty] | 最小值 | [9 empty] | 最小值
[11 empty] | 上偏差 | 标准器实测示值 3: 下偏差; 标准器实测示值 6: 均匀度; 标准器实测示值 8: 波动度 | 上偏差 |  |  | 下偏差 | 均匀度 |  | 波动度
[11 empty] | 不确定度 | 标准器实测示值 3: U = 0.5℃ k =2 | 不确定度 |  |  | U = 1.2%RH k =2
上层
中层
下层
.1A
.2
.4
.3
箱门
.6
.7
.9
.8B
箱门
箱门
.5O

## 测点2
原始记录格式编号：NO:JLGS/RG-2061-2020 | [10 empty] | 原始记录格式编号：NO:JLGS/RG-2061-2020 | [9 empty] | 原始记录格式编号：NO:JLGS/RG-2061-2020
环境试验设备校准记录 | [10 empty] | 环境试验设备校准记录 | [9 empty] | 环境试验设备校准记录
记录（证书）编号： | [6 empty] | 第 1 | 页 共 | 3 | 页 | 记录（证书）编号： | [5 empty] | 第 2 | 页 共 | 3 | 页 | 记录（证书）编号： |  |  |  | 第 3 | 页 共 | 3 | 页
委托单位名称 | [10 empty] | 2.校准记录
地 址 | [10 empty] | 温度参数校准记录 |  |  | 温度设定值： |  |  | ℃； |  | 单位：℃。 |  | 相对湿度参数校准记录 |  |  | 相对湿度设定值： | %； |  | 单位：（%）。
样品名称 | 型号/规格 |  | 生产厂 |  |  | 出厂编号 |  |  | 最大允许误差/准确度等级/测量不确定度 |  | 次数 | 标准器实测示值 | [8 empty] | 次数 | 标准器实测示值
[12 empty] | 1 | 2 | 3 | 4 | 5 | 6 | 7 | 8 | 9 |  | O | A | B
[9 empty] | / |  | 1 | [9 empty] | 1
校准日期 |  |  |  | 建议再校日期 |  | /年 /月 / 日 |  |  |  |  | 2 | [9 empty] | 2
环境温度 |  |  | ℃ | 相对湿度 | [5 empty] | %RH | 3 | [9 empty] | 3
大气压力 | / |  |  | 校准地点 | [6 empty] | 4 | [9 empty] | 4
标准器名称 | 出厂编号 | 测量范围 |  | 最大允许误差/准确度等级/测量不确定度 |  |  | 溯源单位及溯源证书编号 |  | 有效期至 |  | 5 | [9 empty] | 5
[11 empty] | 6 | [9 empty] | 6
温度自动 测试系统 | [10 empty] | 7 | [9 empty] | 7
[11 empty] | 8 | [9 empty] | 8
温湿度计 |  | (0～100)%RH |  | U=(0.6～0.8)%RH k=2 |  |  | 中国计量科学研究院/HXsp2020-00458 |  | 2021-03-30 |  | 9 | [9 empty] | 9
[11 empty] | 10 | [9 empty] | 10
[11 empty] | 11 | [9 empty] | 11
[11 empty] | 12 | [9 empty] | 12
[11 empty] | 13 | [9 empty] | 13
校准依据 | 参照JJF1101-2019环境试验设备温度、湿度参数校准规范 | [9 empty] | 14 | [9 empty] | 14
校准员 |  |  |  |  | 核验员 | [5 empty] | 15 | [9 empty] | 15
[11 empty] | 16 | [9 empty] | 16
[11 empty] | 最大值 | [9 empty] | 最大值
1.传感器布点示意图 | [10 empty] | 最小值 | [9 empty] | 最小值
[11 empty] | 上偏差 | 标准器实测示值 3: 下偏差; 标准器实测示值 6: 均匀度; 标准器实测示值 8: 波动度 | 上偏差 |  |  | 下偏差 | 均匀度 |  | 波动度
[11 empty] | 不确定度 | 标准器实测示值 3: U = 0.5℃ k =2 | 不确定度 |  |  | U = 1.2%RH k =2
上层
中层
下层
.1A
.2
.4
.3
箱门
.6
.7
.9
.8B
箱门
箱门
.5O

## 测点3
原始记录格式编号：NO:JLGS/RG-2061-2020 | [10 empty] | 原始记录格式编号：NO:JLGS/RG-2061-2020 | [9 empty] | 原始记录格式编号：NO:JLGS/RG-2061-2020
环境试验设备校准记录 | [10 empty] | 环境试验设备校准记录 | [9 empty] | 环境试验设备校准记录
记录（证书）编号： | [6 empty] | 第 1 | 页 共 | 3 | 页 | 记录（证书）编号： | [5 empty] | 第 2 | 页 共 | 3 | 页 | 记录（证书）编号： |  |  |  | 第 3 | 页 共 | 3 | 页
委托单位名称 | [10 empty] | 2.校准记录
地 址 | [10 empty] | 温度参数校准记录 |  |  | 温度设定值： |  |  | ℃； |  | 单位：℃。 |  | 相对湿度参数校准记录 |  |  | 相对湿度设定值： | %； |  | 单位：（%）。
样品名称 | 型号/规格 |  | 生产厂 |  |  | 出厂编号 |  |  | 最大允许误差/准确度等级/测量不确定度 |  | 次数 | 标准器实测示值 | [8 empty] | 次数 | 标准器实测示值
[12 empty] | 1 | 2 | 3 | 4 | 5 | 6 | 7 | 8 | 9 |  | O | A | B
[9 empty] | / |  | 1 | [9 empty] | 1
校准日期 |  |  |  | 建议再校日期 |  | /年 /月 / 日 |  |  |  |  | 2 | [9 empty] | 2
环境温度 |  |  | ℃ | 相对湿度 | [5 empty] | %RH | 3 | [9 empty] | 3
大气压力 | / |  |  | 校准地点 | [6 empty] | 4 | [9 empty] | 4
标准器名称 | 出厂编号 | 测量范围 |  | 最大允许误差/准确度等级/测量不确定度 |  |  | 溯源单位及溯源证书编号 |  | 有效期至 |  | 5 | [9 empty] | 5
[11 empty] | 6 | [9 empty] | 6
温度自动 测试系统 | [10 empty] | 7 | [9 empty] | 7
[11 empty] | 8 | [9 empty] | 8
温湿度计 |  | (0～100)%RH |  | U=(0.6～0.8)%RH k=2 |  |  | 中国计量科学研究院/HXsp2020-00458 |  | 2021-03-30 |  | 9 | [9 empty] | 9
[11 empty] | 10 | [9 empty] | 10
[11 empty] | 11 | [9 empty] | 11
[11 empty] | 12 | [9 empty] | 12
[11 empty] | 13 | [9 empty] | 13
校准依据 | 参照JJF1101-2019环境试验设备温度、湿度参数校准规范 | [9 empty] | 14 | [9 empty] | 14
校准员 |  |  |  |  | 核验员 | [5 empty] | 15 | [9 empty] | 15
[11 empty] | 16 | [9 empty] | 16
[11 empty] | 最大值 | [9 empty] | 最大值
1.传感器布点示意图 | [10 empty] | 最小值 | [9 empty] | 最小值
[11 empty] | 上偏差 | 标准器实测示值 3: 下偏差; 标准器实测示值 6: 均匀度; 标准器实测示值 8: 波动度 | 上偏差 |  |  | 下偏差 | 均匀度 |  | 波动度
[11 empty] | 不确定度 | 标准器实测示值 3: U = 0.5℃ k =2 | 不确定度 |  |  | U = 1.2%RH k =2
上层
中层
下层
.1A
.2
.4
.3
箱门
.6
.7
.9
.8B
箱门
箱门
.5O

## 测点4
原始记录格式编号：NO:JLGS/RG-2061-2020 | [10 empty] | 原始记录格式编号：NO:JLGS/RG-2061-2020 | [9 empty] | 原始记录格式编号：NO:JLGS/RG-2061-2020
环境试验设备校准记录 | [10 empty] | 环境试验设备校准记录 | [9 empty] | 环境试验设备校准记录
记录（证书）编号： | [6 empty] | 第 1 | 页 共 | 3 | 页 | 记录（证书）编号： | [5 empty] | 第 2 | 页 共 | 3 | 页 | 记录（证书）编号： |  |  |  | 第 3 | 页 共 | 3 | 页
委托单位名称 | [10 empty] | 2.校准记录
地 址 | [10 empty] | 温度参数校准记录 |  |  | 温度设定值： |  |  | ℃； |  | 单位：℃。 |  | 相对湿度参数校准记录 |  |  | 相对湿度设定值： | %； |  | 单位：（%）。
样品名称 | 型号/规格 |  | 生产厂 |  |  | 出厂编号 |  |  | 最大允许误差/准确度等级/测量不确定度 |  | 次数 | 标准器实测示值 | [8 empty] | 次数 | 标准器实测示值
[12 empty] | 1 | 2 | 3 | 4 | 5 | 6 | 7 | 8 | 9 |  | O | A | B
[9 empty] | / |  | 1 | [9 empty] | 1
校准日期 |  |  |  | 建议再校日期 |  | /年 /月 / 日 |  |  |  |  | 2 | [9 empty] | 2
环境温度 |  |  | ℃ | 相对湿度 | [5 empty] | %RH | 3 | [9 empty] | 3
大气压力 | / |  |  | 校准地点 | [6 empty] | 4 | [9 empty] | 4
标准器名称 | 出厂编号 | 测量范围 |  | 最大允许误差/准确度等级/测量不确定度 |  |  | 溯源单位及溯源证书编号 |  | 有效期至 |  | 5 | [9 empty] | 5
[11 empty] | 6 | [9 empty] | 6
温度自动 测试系统 | [10 empty] | 7 | [9 empty] | 7
[11 empty] | 8 | [9 empty] | 8
温湿度计 |  | (0～100)%RH |  | U=(0.6～0.8)%RH k=2 |  |  | 中国计量科学研究院/HXsp2020-00458 |  | 2021-03-30 |  | 9 | [9 empty] | 9
[11 empty] | 10 | [9 empty] | 10
[11 empty] | 11 | [9 empty] | 11
[11 empty] | 12 | [9 empty] | 12
[11 empty] | 13 | [9 empty] | 13
校准依据 | 参照JJF1101-2019环境试验设备温度、湿度参数校准规范 | [9 empty] | 14 | [9 empty] | 14
校准员 |  |  |  |  | 核验员 | [5 empty] | 15 | [9 empty] | 15
[11 empty] | 16 | [9 empty] | 16
[11 empty] | 最大值 | [9 empty] | 最大值
1.传感器布点示意图 | [10 empty] | 最小值 | [9 empty] | 最小值
[11 empty] | 上偏差 | 标准器实测示值 3: 下偏差; 标准器实测示值 6: 均匀度; 标准器实测示值 8: 波动度 | 上偏差 |  |  | 下偏差 | 均匀度 |  | 波动度
[11 empty] | 不确定度 | 标准器实测示值 3: U = 0.5℃ k =2 | 不确定度 |  |  | U = 1.2%RH k =2
上层
中层
下层
.1A
.2
.4
.3
箱门
.6
.7
.9
.8B
箱门
箱门
.5O

## Information (hidden)
被测设备
委托单位 | 仪器名称 | 证书编号 | 制造厂 | 型号规格 | 出厂编号 | 校准地点 | 环境温度 | 环境湿度 | 环境气压 | 检定员 | 核验员 | 测试时间 | 记录编号 | 精确度(±℃) | 下限温度(℃) | 上限温度(℃) | 精确度(±%RH) | 下限湿度(%RH) | 上限湿度(%RH)
标准设备
标准器名称 | 型号/规格 | 准确度等级 | 证书编号 | 有效期至 | 出厂编号 | 备注信息
标准设备的传感器信息（设备中心传感器）
传感器编号 | 类型 | 生产厂商 | 出厂编号 | 证书编号 | 有效期至 | 备注信息

## Source1 (hidden)
温度参数校准记录表 |  |  | 单位：(℃)
标称温度 | 标称湿度 | 温度 上偏差 | 温度 下偏差 | 温度 均匀度 | 温度 波动度 | 湿度 上偏差 | 湿度 下偏差 | 湿度 均匀度 | 湿度 波动度
平均值
最大值
最小值
波动度
时间 | 次数 | 标称值 | 1 | 2 | 3 | 4 | 5 | 6 | 7 | 8 | 9 | 10 | 11 | 12 | 13 | 14 | 15 | 最大值 | 最小值 | 均匀度 | 标称值 | A | B | C | D | O | 最大值 | 最小值 | 均匀度

## Source2 (hidden)
温度参数校准记录表 |  |  | 单位：(℃)
标称温度 | 标称湿度 | 温度 上偏差 | 温度 下偏差 | 温度 均匀度 | 温度 波动度 | 湿度 上偏差 | 湿度 下偏差 | 湿度 均匀度 | 湿度 波动度
平均值
最大值
最小值
波动度
时间 | 次数 | 标称值 | 1 | 2 | 3 | 4 | 5 | 6 | 7 | 8 | 9 | 10 | 11 | 12 | 13 | 14 | 15 | 最大值 | 最小值 | 均匀度 | 标称值 | A | B | C | D | O | 最大值 | 最小值 | 均匀度

## Source3 (hidden)
温度参数校准记录表 |  |  | 单位：(℃)
标称温度 | 标称湿度 | 温度 上偏差 | 温度 下偏差 | 温度 均匀度 | 温度 波动度 | 湿度 上偏差 | 湿度 下偏差 | 湿度 均匀度 | 湿度 波动度
平均值
最大值
最小值
波动度
时间 | 次数 | 标称值 | 1 | 2 | 3 | 4 | 5 | 6 | 7 | 8 | 9 | 10 | 11 | 12 | 13 | 14 | 15 | 最大值 | 最小值 | 均匀度 | 标称值 | A | B | C | D | O | 最大值 | 最小值 | 均匀度

## Source4 (hidden)
温度参数校准记录表 |  |  | 单位：(℃)
标称温度 | 标称湿度 | 温度 上偏差 | 温度 下偏差 | 温度 均匀度 | 温度 波动度 | 湿度 上偏差 | 湿度 下偏差 | 湿度 均匀度 | 湿度 波动度
平均值
最大值
最小值
波动度
时间 | 次数 | 标称值 | 1 | 2 | 3 | 4 | 5 | 6 | 7 | 8 | 9 | 10 | 11 | 12 | 13 | 14 | 15 | 最大值 | 最小值 | 均匀度 | 标称值 | A | B | C | D | O | 最大值 | 最小值 | 均匀度